## 总预算表
总预算表
工程名称：四姑娘山大峰、二峰安装被动防护网项目 |  |  |  |  | 单位：元
序号 | 工程或费用名称 | 建安 工程费 | 独立 费用 | 合计
Ⅰ | 第一部分 主体建筑工程 | 475312.18
Ⅱ | 第二部分 施工临时工程
基本预备费
| 价差预备费 |  |  | 475312.18
第1页 共1页

## 主体建筑工程预算表
主体建筑工程预算表
工程名称：四姑娘山大峰、二峰安装被动防护网项目
序号 | 工程或费用名称 | 单位 | 数量 | 单价（元） | 合价（元）
| 第一部分 主体建筑工程 |  |  |  | 475312.18
1 | 大峰、二峰 |  |  |  | 475312.18
1.1 | 被动网工程 |  |  |  | 404881.09
1.1.1 | 被动防护网（050型） | m2 | 780 | 290.1 | 226278
1.1.2 | 基础石方开挖 | m3 | 13.44 | 55.41 | 744.71
1.1.3 | 被动防护网基础C25砼 | m3 | 13.44 | 13111.04 | 176212.38
1.1.4 | 石方就近运走掩埋 | m3 | 13.44 | 122.47 | 1646
1.2 | 防护栏安装 |  |  |  | 48858.66
1.2.1 | 镀锌管防护栏制作安装 | m | 40 | 421.06 | 16842.4
1.2.2 | 麻绳缠绕(5mm厚) | m | 7000 | 1 | 7000
1.2.3 | 防护栏基础C25砼 | m3 | 1.9 | 13111.04 | 24910.98
1.2.4 | 基础石方开挖 | m3 | 1.9 | 55.41 | 105.28
1.3 | 材料二次转运上山 |  |  |  | 21572.43
1.3.1 | 被动网主材二次转运 | m2 | 780 | 26.08 | 20342.4
1.3.2 | 麻绳二次转运 | m | 7000 | 0.03 | 210
1.3.3 | 发电机设备二次转运 | t | 0.1 | 10200.29 | 1020.03
本页小计 |  |  |  |  | 475312.18
第1页 共1页

## 施工临时工程预算表
施工临时工程预算表
工程名称：四姑娘山大峰、二峰安装被动防护网项目
序号 | 工程或费用名称 | 单位 | 数量 | 单价（元） | 合价（元）
第二部分 施工临时工程
本页小计
===合 计===
第1页 共1页

## 建筑工程单价汇总表
建筑工程单价汇总表
单位：元
序号 | 名称 | 单位 | 单价 （元） | 其中
|  |  |  | 人工费 | 材料费 | 机械 使用费 | 措施费 | 间接费 | 利润 | 价差 | 税金
1 | 被动防护网（050型） | m2 | 290.1 | 33.53 | 139.79 | 22.46 | 13.31 | 23 | 16.25 | 17.8 | 23.95
2 | 基础石方开挖 | m3 | 55.41 | 29.4 | 1.16 | 9.25 | 3.18 | 4.51 | 3.33 |  | 4.57
3 | 被动防护网基础C25砼 | m3 | 13111.04 | 66.94 | 195.98 | 26.11 | 22.54 | 31.47 | 24.01 | 11661.42 | 1082.56
4 | 石方就近运走掩埋 | m3 | 122.47 | 86.26 | 1.73 |  | 7.04 | 9.98 | 7.35 |  | 10.11
5 | 镀锌管防护栏制作安装 | m | 421.06 | 48.89 | 134.93 | 120.31 | 20.68 | 35.73 | 25.24 | 0.5 | 34.77
6 | 麻绳缠绕(5mm厚) | m | 1 | 0.72 |  |  | 0.05 | 0.08 | 0.06 |  | 0.08
7 | 防护栏基础C25砼 | m3 | 13111.04 | 66.94 | 195.98 | 26.11 | 22.54 | 31.47 | 24.01 | 11661.42 | 1082.56
8 | 基础石方开挖 | m3 | 55.41 | 29.4 | 1.16 | 9.25 | 3.18 | 4.51 | 3.33 |  | 4.57
9 | 被动网主材二次转运 | m2 | 26.08 | 9.17 | 9.5 | 0.15 | 1.28 | 2.21 | 1.56 | 0.07 | 2.15
10 | 麻绳二次转运 | m | 0.03 | 0.01 | 0.01
11 | 发电机设备二次转运 | t | 10200.29 | 4828.75 | 2432.28 | 86.18 | 499.61 | 863.15 | 609.7 | 38.39 | 842.23
第1页 共1页

## 主要材料预算价格汇总表
主要材料预算价格汇总表
单位：元
序号 | 名称及规格 | 单位 | 预算 价格 | 其中
|  |  |  | 信息价 | 调整的运杂费
1 | 汽油 | kg | 14.93 | 10.75 | 4.18
2 | 碎石 | m3 | 7531.14 | 100 | 7431.14
3 | 水泥42.5 | t | 4710.51 | 520 | 4190.51
4 | 中砂 | m3 | 6225.05 | 130 | 6095.05
5 | 热镀锌钢管 | kg | 8.69 | 4.51 | 4.18
第1页 共1页

## 次要材料预算价格汇总表
次要材料预算价格汇总表
单位：元
序号 | 名称及规格 | 单位 | 原价 | 运杂费 | 合价
1 | 电 | kW.h | 14.07 |  | 14.07
2 | 风 | m3 | 0.15 |  | 0.15
3 | 水 | m3 | 2.8 |  | 2.8
4 | 型钢 | kg | 3.5 |  | 3.5
5 | 合金钻头 | 个 | 45 |  | 45
6 | 焊锡丝 | kg | 4 |  | 4
7 | 甲苯 | kg | 5 |  | 5
8 | 氩气 | m3 | 3 |  | 3
9 | 钨棒 | kg | 18 |  | 18
10 | 骡子 | 台时 | 320 |  | 320
11 | 成品被动防护网RXI-050型,防护能量500kj | m2 | 102.65 |  | 102.65
12 | 焊条 | kg | 4.15 |  | 4.15
13 | 沥青漆 | kg | 5.3 |  | 5.3
14 | 钢材 综合 | kg | 3.24 |  | 3.24
第1页 共1页

## 施工机械台时汇总表
施工机械台时费汇总表
单位：元
序号 | 名称及规格 | 台时费 | 其中
|  |  | 折旧费 | 修理及替 换设备费 | 安拆费 | 人工费 | 动力燃料费
1 | 拖拉机 手扶式 功率(kW) 11 | 22.36 | 0.7 | 1.91 | 0.08 | 14.59 | 5.08
2 | 风钻 气腿式 | 41.31 | 0.71 | 2.22 |  |  | 38.38
3 | 土石方机械 风镐(铲) 手持式 | 13.11 | 0.42 | 1.51 |  |  | 11.18
4 | 混凝土机械 振捣器 插入式 功率(kW) 1.1 | 12.64 | 0.28 | 1.1 |  |  | 11.26
5 | 混凝土机械 风(砂)水枪 耗风量(m3/min) 6.0 | 42.45 | 0.21 | 0.38 |  |  | 41.86
6 | 载重汽车 载重量(t) 2.0 | 42.2 | 4.22 | 6.1 |  | 18.97 | 12.92
7 | 汽车起重机 起重量(t) 5.0 | 79.65 | 11.23 | 11.19 |  | 39.39 | 17.84
8 | 动力机械 汽油发电机 移动式 功率(kW) 15 | 156.25 | 6.055 | 18.025 | 2.31 | 33.1923 | 19.91
9 | 其它机械 潜水泵 功率(kW) 2.2 | 84.88 | 0.613 | 3.133 | 1.155 | 33.1923 | 46.78
10 | 切断机 功率(kW) 10 | 142.15 | 0.77 | 1.19 | 0.22 | 18.97 | 121
11 | 氩弧焊机 电流500A | 130.66 | 1.49 | 1.81 | 1.23 | 1.75 | 124.38
第1页 共1页

## 人工及主要材料数量汇总表
人工及主要材料数量汇总表
序号 | 名称及规格 | 单位 | 数量
1 | 工长 | 工时 | 254.41
2 | 高级工 | 工时 | 3.76
3 | 中级工 | 工时 | 1038.18
4 | 初级工 | 工时 | 2036.71
5 | 汽油 | kg | 1055.42
6 | 柴油 | kg | 9.45
7 | 碎石 | m3 | 13.29
8 | 钢筋 | kg | 872.35
9 | 水泥42.5 | t | 5.442
10 | 中砂 | m3 | 8.42
11 | 热镀锌钢管 | kg | 525.6

## 工程占地补偿费汇总表
工程占地补偿费汇总表
序号 | 占地工程措施 | 占地面积(亩) | 占地类型 | 单价 | 合价 | 备注
第1页 共1页

## 材料调整的运杂费计算表
材料调整的运杂费计算表
材料编号:1 | 材料名称:汽油 |  |  | 单位:kg
编号 | 名称 | 单位 | 数量 | 单价（元） | 合价（元）
一 | 汽油二次转运
定额组成：D100092×1 + D100093×90.00 + D100017×1.8 + D100022×38.00×1.8 + D100022×650/100*3.5 + D100035×1.8 + D100038×245.00×1.8 + D100038×1500*0.75/10*3.5
运输方法：人工装卸手扶式拖拉机运水泥 运距(m) 11000；人工装卸手扶式拖拉机运水泥 运距(m) 11000；骡马运输水泥、砂石料 装运卸4000m 水泥；骡马运输水泥、砂石料 装运卸4000m 水泥；骡马运输水泥、砂石料 增运100m 水泥；人力搬运水泥、钢材、火工产品 搬运3000m 水泥；人力搬运水泥、钢材、火工产品 搬运3000m 水泥；人力搬运水泥、钢材、火工产品 每增运10m 水泥
1 | 人工费 |  |  |  | 166693.41
| 初级工 | 工时 | 14126.56 | 11.8 | 166693.41
2 | 材料费 |  |  |  | 242502.66
| 骡子 | 台时 | 757.09 | 320 | 242268.8
| 零星材料费 | % | 0.6 | 3229.1995 | 19.38
| 零星材料费 | % | 2 | 1433.7 | 28.67
| 零星材料费 | % | 5 | 3716.1504 | 185.81
3 | 机械费 |  |  |  | 8617.77
| 拖拉机 手扶式 功率(kW) 11 | 台时 | 385.41 | 22.36 | 8617.77
4 | 小计 |  |  |  | 417813.84
调整的运杂费合计 |  | 100000kg |  |  | 417813.84
调整的运杂费单价 |  | kg |  |  | 4.18
第1页 共6页
材料调整的运杂费计算表
材料编号:13 | 材料名称:碎石 |  |  | 单位:m3
编号 | 名称 | 单位 | 数量 | 单价（元） | 合价（元）
一 | 碎石二次转运
定额组成：D100104×1 + D100105×90.00 + D100019×1.8 + D100024×38.00×1.8 + D100024×650/100*3.50 + D100002×1.8 + D100006×245.00×1.8 + D100006×1500*0.75/10*3.5 + D100127×22.50
运输方法：人工装卸手扶式拖拉机运碎(砾、卵)石 运距(m) 11000；人工装卸手扶式拖拉机运碎(砾、卵)石 运距(m) 11000；骡马运输水泥、砂石料 装运卸4000m 碎(砾、卵)石；骡马运输水泥、砂石料 装运卸4000m 碎(砾、卵)石；骡马运输水泥、砂石料 增运100m 碎(砾、卵)石；人力运砂石料 装运卸3000m 碎(砾、卵)石；人力运砂石料 装运卸3000m 碎(砾、卵)石；人力运砂石料 增运10m 碎(砾、卵)石；人工装卸4t载重汽车运输 增运1km 条石
1 | 人工费 |  |  |  | 359296.43
| 初级工 | 工时 | 30448.85 | 11.8 | 359296.43
2 | 材料费 |  |  |  | 363779.16
| 骡子 | 台时 | 1136.1 | 320 | 363552
| 零星材料费 | % | 0.4 | 5177.824 | 20.71
| 零星材料费 | % | 2 | 10322.64 | 206.45
3 | 机械费 |  |  |  | 20038.89
| 拖拉机 手扶式 功率(kW) 11 | 台时 | 477.4 | 22.36 | 10674.66
| 载重汽车 载重量(t) 4.0 | 台时 | 166.95 | 56.09 | 9364.23
4 | 小计 |  |  |  | 743114.48
调整的运杂费合计 |  | 100m3 |  |  | 743114.48
调整的运杂费单价 |  | m3 |  |  | 7431.14
第2页 共6页
材料调整的运杂费计算表
材料编号:443 | 材料名称:中砂 |  |  | 单位:m3
编号 | 名称 | 单位 | 数量 | 单价（元） | 合价（元）
一 | 中砂二次转运
定额组成：D100098×1 + D100099×90.00 + D100018×1.8 + D100023×38.00×1.8 + D100023×650/100*3.50 + D100001×1.8 + D100005×245.00×1.8 + D100005×1500*0.75/10*3.50 + D100127×22.50
运输方法：人工装卸手扶式拖拉机运砂 运距(m) 11000；人工装卸手扶式拖拉机运砂 运距(m) 11000；骡马运输水泥、砂石料 装运卸4000m 砂；骡马运输水泥、砂石料 装运卸4000m 砂；骡马运输水泥、砂石料 增运100m 砂；人力运砂石料 装运卸3000m 砂；人力运砂石料 装运卸3000m 砂；人力运砂石料 增运10m 砂；人工装卸4t载重汽车运输 增运1km 条石
1 | 人工费 |  |  |  | 275541.21
| 初级工 | 工时 | 23350.95 | 11.8 | 275541.21
2 | 材料费 |  |  |  | 315033.49
| 骡子 | 台时 | 983.95 | 320 | 314864
| 零星材料费 | % | 0.6 | 3588.1264 | 21.53
| 零星材料费 | % | 2 | 7397.892 | 147.96
3 | 机械费 |  |  |  | 18930.73
| 拖拉机 手扶式 功率(kW) 11 | 台时 | 427.84 | 22.36 | 9566.5
| 载重汽车 载重量(t) 4.0 | 台时 | 166.95 | 56.09 | 9364.23
4 | 小计 |  |  |  | 609505.43
调整的运杂费合计 |  | 100m3 |  |  | 609505.43
调整的运杂费单价 |  | m3 |  |  | 6095.05
第3页 共6页
材料调整的运杂费计算表
材料编号:54 | 材料名称:水泥42.5 |  |  | 单位:t
编号 | 名称 | 单位 | 数量 | 单价（元） | 合价（元）
一 | 水泥42.5二次转运
定额组成：D100092×1 + D100093×90.00 + D100017×1.8 + D100022×38.00×1.8 + D100022×650/100*3.50 + D100035×1.8 + D100038×245.00×1.8 + D100038×1500*0.75/10*3.50 + D100123×7.50
运输方法：人工装卸手扶式拖拉机运水泥 运距(m) 11000；人工装卸手扶式拖拉机运水泥 运距(m) 11000；骡马运输水泥、砂石料 装运卸4000m 水泥；骡马运输水泥、砂石料 装运卸4000m 水泥；骡马运输水泥、砂石料 增运100m 水泥；人力搬运水泥、钢材、火工产品 搬运3000m 水泥；人力搬运水泥、钢材、火工产品 搬运3000m 水泥；人力搬运水泥、钢材、火工产品 每增运10m 水泥；人工装卸4t载重汽车运输 增运1km 水泥
1 | 人工费 |  |  |  | 166693.41
| 初级工 | 工时 | 14126.56 | 11.8 | 166693.41
2 | 材料费 |  |  |  | 242502.66
| 骡子 | 台时 | 757.09 | 320 | 242268.8
| 零星材料费 | % | 0.6 | 3229.1995 | 19.38
| 零星材料费 | % | 2 | 1433.7 | 28.67
| 零星材料费 | % | 5 | 3716.1504 | 185.81
3 | 机械费 |  |  |  | 9854.55
| 拖拉机 手扶式 功率(kW) 11 | 台时 | 385.41 | 22.36 | 8617.77
| 载重汽车 载重量(t) 4.0 | 台时 | 22.05 | 56.09 | 1236.78
4 | 小计 |  |  |  | 419050.62
调整的运杂费合计 |  | 100t |  |  | 419050.62
调整的运杂费单价 |  | t |  |  | 4190.51
第4页 共6页
材料调整的运杂费计算表
材料编号:11 | 材料名称:块石 |  |  | 单位:m3
编号 | 名称 | 单位 | 数量 | 单价（元） | 合价（元）
一 | 块石二次转运
定额组成：D100110×1 + D100111×90.00 + D100020×1.8 + D100025×38.00×1.8 + D100025×650/100*3.50 + D100003×1.8 + D100007×245.00×1.8 + D100007×1500*0.75/10*3.50 + D100127×22.50
运输方法：人工装卸手扶式拖拉机运块(片、毛)石、大卵石 运距(m) 11000；人工装卸手扶式拖拉机运块(片、毛)石、大卵石 运距(m) 11000；骡马运输水泥、砂石料 装运卸4000m 块(片、毛)石、大卵石；骡马运输水泥、砂石料 装运卸4000m 块(片、毛)石、大卵石；骡马运输水泥、砂石料 增运100m 块(片、毛)石、大卵石；人力运砂石料 装运卸3000m 块(片、毛)石、大卵石；人力运砂石料 装运卸3000m 块(片、毛)石、大卵石；人力运砂石料 增运10m 块(片、毛)石、大卵石；人工装卸4t载重汽车运输 增运1km 条石
1 | 人工费 |  |  |  | 413719.68
| 初级工 | 工时 | 35060.99 | 11.8 | 413719.68
2 | 材料费 |  |  |  | 436427.72
| 骡子 | 台时 | 1362.95 | 320 | 436144
| 零星材料费 | % | 1 | 5720.256 | 57.2
| 零星材料费 | % | 2 | 11326.23 | 226.52
3 | 机械费 |  |  |  | 20633.67
| 拖拉机 手扶式 功率(kW) 11 | 台时 | 504 | 22.36 | 11269.44
| 载重汽车 载重量(t) 4.0 | 台时 | 166.95 | 56.09 | 9364.23
4 | 小计 |  |  |  | 870781.07
调整的运杂费合计 |  | 100m3 |  |  | 870781.07
调整的运杂费单价 |  | m3 |  |  | 8707.81
第5页 共6页
材料调整的运杂费计算表
材料编号:B-1 | 材料名称:热镀锌钢管 |  |  | 单位:kg
编号 | 名称 | 单位 | 数量 | 单价（元） | 合价（元）
一 | 热度锌钢管二次转运
定额组成：D100092×1 + D100093×90.00 + D100017×1.8 + D100022×38.00×1.8 + D100022×650/100*3.50 + D100035×1.8 + D100038×245.00×1.8 + D100038×1500*0.75/10*3.50
运输方法：人工装卸手扶式拖拉机运水泥 运距(m) 11000；人工装卸手扶式拖拉机运水泥 运距(m) 11000；骡马运输水泥、砂石料 装运卸4000m 水泥；骡马运输水泥、砂石料 装运卸4000m 水泥；骡马运输水泥、砂石料 增运100m 水泥；人力搬运水泥、钢材、火工产品 搬运3000m 水泥；人力搬运水泥、钢材、火工产品 搬运3000m 水泥；人力搬运水泥、钢材、火工产品 每增运10m 水泥
1 | 人工费 |  |  |  | 166693.41
| 初级工 | 工时 | 14126.56 | 11.8 | 166693.41
2 | 材料费 |  |  |  | 242502.66
| 骡子 | 台时 | 757.09 | 320 | 242268.8
| 零星材料费 | % | 0.6 | 3229.1995 | 19.38
| 零星材料费 | % | 2 | 1433.7 | 28.67
| 零星材料费 | % | 5 | 3716.1504 | 185.81
3 | 机械费 |  |  |  | 8617.77
| 拖拉机 手扶式 功率(kW) 11 | 台时 | 385.41 | 22.36 | 8617.77
4 | 小计 |  |  |  | 417813.84
调整的运杂费合计 |  | 100000kg |  |  | 417813.84
调整的运杂费单价 |  | kg |  |  | 4.18
第6页 共6页

## 混凝土材料单价计算表
混凝土材料单价计算表
单位：m3
编号 | 混凝土 标号 | 水泥 强度 等级 | 级配 | 预算量 | [5 empty] | 单价 (元)
|  |  |  | 水泥 | 掺和料 | 砂 | 石子 | 外加剂 | 水
|  |  |  | (kg) | (kg) | (m3) | (m3) | (kg) | (kg)
PH00022 | 混凝土 纯混凝土C25 2级配 水泥42.5【卵石换碎石】【粗砂换中砂】 | 42.5 | 2级配 | 341 |  | 0.528 | 0.841 |  | 0.177 | 183.28
PH00159 | 接缝砂浆 M 30【粗砂换中砂】 | 42.5 |  | 663 |  | 0.96 |  |  | 0.289 | 237.07
第1页 共1页

## 建筑工程单价表
建筑工程单价表
项目编号： | 1.1.1 | 项目名称：被动防护网（050型） |  | 定额单位：100m2
定额组成：[D080013]＋[[借]AE0166]×0.001
施工方法(工作内容)：1.测量、定位；场内运输；安装立柱、斜撑及地锚钢筋；侧拉锚绳、减压环、上下支撑绳、钢丝绳网、格栅网等及其他附件安装 2.1.型钢切割、除锈、焊接。2.铁件安装、固定焊接。
编号 | 名称 | 单位 | 数量 | 单价（元） | 合计（元）
一 | 直接费 | 元 |  |  | 20909.43
(一) | 直接工程费 | 元 |  |  | 19578.12
1 | 人工费 | 元 |  |  | 3352.94
(1) | 工长 | 工时 | 31.86 | 17.81 | 567.43
(2) | 中级工 | 工时 | 73.17 | 14.59 | 1067.55
(3) | 初级工 | 工时 | 145.4 | 11.8 | 1715.72
(4) | 标准人工费 | 元 | 2.24 | 1 | 2.24
2 | 材料费 | 元 |  |  | 13979.45
(1) | 合金钻头 | 个 | 0.3 | 45 | 13.5
(2) | 钢筋 | kg | 111.84 | 2.56 | 286.31
(3) | 型钢 | kg | 453.1 | 3.5 | 1585.85
(4) | 成品被动防护网RXI-050型,防护能量500kj | m2 | 100 | 102.65 | 10265
(5) | 接缝砂浆 M 30【粗砂换中砂】 | m3 | 0.01 | 237.07 | 2.37
(6) | 焊条 | kg | 0.03 | 4.15 | 0.12
(7) | 钢材 综合 | kg | 1.03 | 3.24 | 3.34
(8) | 其它材料费 | % | 15 | 12153.0311 | 1822.95
3 | 机械费 | 元 |  |  | 2245.74
(1) | 风钻 气腿式 | 台时 | 15.05 | 41.31 | 621.72
(2) | 载重汽车 载重量(t) 2.0 | 台时 | 28.35 | 42.2 | 1196.37
(3) | 汽车起重机 起重量(t) 5.0 | 台时 | 2.8 | 79.65 | 223.02
(4) | 标准机械费 | 元 | 0.52 | 1 | 0.52
(5) | 其它机械费 | % | 10 | 2041.1055 | 204.11
(二) | 措施费 | % | 6.8 |  | 1331.31
1 | 冬季施工增加费 | % | 0.5 | 19578.12 | 97.89
2 | 雨季施工增加费 | % | 0.6 | 19578.12 | 117.47
3 | 夜间施工增加费 | % |  | 19578.12
4 | 特殊地区施工增加费 | % |  | 19578.12
5 | 临时施设费 | % | 3 | 19578.12 | 587.34
6 | 安全文明生产措施费 | % | 2 | 19578.12 | 391.56
7 | 其它费 | % | 0.7 | 19578.12 | 137.05
二 | 间接费 | % | 11 | 20909.43 | 2300.04
第1页 共11页
建筑工程单价表
项目编号： | 1.1.1 | 项目名称：被动防护网（050型） |  | 定额单位：100m2
定额组成：[D080013]＋[[借]AE0166]×0.001
施工方法(工作内容)：1.测量、定位；场内运输；安装立柱、斜撑及地锚钢筋；侧拉锚绳、减压环、上下支撑绳、钢丝绳网、格栅网等及其他附件安装 2.1.型钢切割、除锈、焊接。2.铁件安装、固定焊接。
编号 | 名称 | 单位 | 数量 | 单价（元） | 合计（元）
(一) | 企业管理费 | % | 8.4 | 20909.43 | 1756.39
(二) | 规费 | % | 2.6 | 20909.43 | 543.65
三 | 企业利润 | % | 7 | 23209.47 | 1624.66
四 | 价差 |  |  |  | 1780.34
(1) | 钢筋 | kg | 111.84 | 0.68 | 76.05
(2) | 柴油 | kg | 1.00601115912074 | 5.86 | 5.9
(3) | 汽油 | kg | 135.4413 | 11.855 | 1605.66
(4) | 水泥42.5 | t | 0.007 | 4455.51 | 31.19
(5) | 中砂 | m3 | 0.01 | 6155.05 | 61.55
五 | 税金 | % | 9 | 26614.47 | 2395.3
| 合计 | 元 | - | - | 29009.77
第2页 共11页
建筑工程单价表
项目编号： | 1.1.2 | 项目名称：基础石方开挖 |  | 定额单位：100m3
定额组成：[D020017]
施工方法(工作内容)：钻孔、爆破、撬移、解小、翻渣、清面、修整断面。
编号 | 名称 | 单位 | 数量 | 单价（元） | 合计（元）
一 | 直接费 | 元 |  |  | 4299.15
(一) | 直接工程费 | 元 |  |  | 3980.69
1 | 人工费 | 元 |  |  | 2940.11
(1) | 工长 | 工时 | 23.76 | 17.81 | 423.17
(2) | 初级工 | 工时 | 213.3 | 11.8 | 2516.94
2 | 材料费 | 元 |  |  | 115.94
(1) | 零星材料费 | % | 3 | 3864.6883 | 115.94
3 | 机械费 | 元 |  |  | 924.65
(1) | 土石方机械 风镐(铲) 手持式 | 台时 | 70.53 | 13.11 | 924.65
(二) | 措施费 | % | 8 |  | 318.46
1 | 冬季施工增加费 | % | 0.5 | 3980.69 | 19.9
2 | 雨季施工增加费 | % | 0.6 | 3980.69 | 23.88
3 | 夜间施工增加费 | % |  | 3980.69
4 | 特殊地区施工增加费 | % |  | 3980.69
5 | 临时施设费 | % | 4.2 | 3980.69 | 167.19
6 | 安全文明生产措施费 | % | 2 | 3980.69 | 79.61
7 | 其它费 | % | 0.7 | 3980.69 | 27.86
二 | 间接费 | % | 10.5 | 4299.15 | 451.41
(一) | 企业管理费 | % | 7.8 | 4299.15 | 335.33
(二) | 规费 | % | 2.7 | 4299.15 | 116.08
三 | 企业利润 | % | 7 | 4750.56 | 332.54
四 | 价差
五 | 税金 | % | 9 | 5083.1 | 457.48
| 合计 | 元 | - | - | 5540.58
第3页 共11页
建筑工程单价表
项目编号： | 1.1.3 | 项目名称：被动防护网基础C25砼 |  | 定额单位：100m3
定额组成：[D040071]
施工方法(工作内容)：1.
编号 | 名称 | 单位 | 数量 | 单价（元） | 合计（元）
一 | 直接费 | 元 |  |  | 31157.58
(一) | 直接工程费 | 元 |  |  | 28903.14
1 | 人工费 | 元 |  |  | 6693.76
(1) | 工长 | 工时 | 14.72 | 17.81 | 262.16
(2) | 高级工 | 工时 | 24.44 | 16.73 | 408.88
(3) | 中级工 | 工时 | 254.48 | 14.59 | 3712.86
(4) | 初级工 | 工时 | 195.75 | 11.8 | 2309.85
2 | 材料费 | 元 |  |  | 19598.12
(1) | 水 | m3 | 120 | 2.8 | 336
(2) | 混凝土 纯混凝土C25 2级配 水泥42.5【卵石换碎石】【粗砂换中砂】 | m3 | 103 | 183.28 | 18877.84
(3) | 其它材料费 | % | 2 | 19213.84 | 384.28
3 | 机械费 | 元 |  |  | 2611.26
(1) | 振捣器 插入式 功率(kW) 1.1 | 台时 | 35 | 12.64 | 442.4
(2) | 风(砂)水枪 耗风量(m3/min) 6.0 | 台时 | 45.5 | 42.45 | 1931.48
(3) | 其它机械费 | % | 10 | 2373.875 | 237.39
(二) | 措施费 | % | 7.8 |  | 2254.44
1 | 冬季施工增加费 | % | 0.5 | 28903.14 | 144.52
2 | 雨季施工增加费 | % | 0.6 | 28903.14 | 173.42
3 | 夜间施工增加费 | % |  | 28903.14
4 | 特殊地区施工增加费 | % |  | 28903.14
5 | 临时施设费 | % | 4 | 28903.14 | 1156.13
6 | 安全文明生产措施费 | % | 2 | 28903.14 | 578.06
7 | 其它费 | % | 0.7 | 28903.14 | 202.32
二 | 间接费 | % | 10.1 | 31157.58 | 3146.92
(一) | 企业管理费 | % | 7.5 | 31157.58 | 2336.82
(二) | 规费 | % | 2.6 | 31157.58 | 810.1
三 | 企业利润 | % | 7 | 34304.5 | 2401.32
四 | 价差 |  |  |  | 1166141.61
(1) | 柴油 | kg | 1340.16236574335 | 5.86 | 7853.35
(2) | 汽油 | kg | 1750.7218 | 11.855 | 20754.81
(3) | 水泥42.5 | t | 35.123 | 4455.51 | 156490.88
(4) | 中砂 | m3 | 54.384 | 6155.05 | 334736.24
(5) | 碎石 | m3 | 86.623 | 7461.14 | 646306.33
五 | 税金 | % | 9 | 1202847.43 | 108256.27
| 合计 | 元 | - | - | 1311103.7
第4页 共11页
建筑工程单价表
项目编号： | 1.1.4 | 项目名称：石方就近运走掩埋 |  | 定额单位：100m3
定额组成：[D100002]{定*1.900;}
施工方法(工作内容)：1.装,运,卸,堆存,空回。
编号 | 名称 | 单位 | 数量 | 单价（元） | 合计（元）
一 | 直接费 | 元 |  |  | 9502.57
(一) | 直接工程费 | 元 |  |  | 8798.68
1 | 人工费 | 元 |  |  | 8626.15
(1) | 初级工 | 工时 | 731.03 | 11.8 | 8626.15
2 | 材料费 | 元 |  |  | 172.52
(1) | 零星材料费 | % | 2 | 8626.095 | 172.52
3 | 机械费 | 元
(二) | 措施费 | % | 8 |  | 703.89
1 | 冬季施工增加费 | % | 0.5 | 8798.68 | 43.99
2 | 雨季施工增加费 | % | 0.6 | 8798.68 | 52.79
3 | 夜间施工增加费 | % |  | 8798.68
4 | 特殊地区施工增加费 | % |  | 8798.68
5 | 临时施设费 | % | 4.2 | 8798.68 | 369.54
6 | 安全文明生产措施费 | % | 2 | 8798.68 | 175.97
7 | 其它费 | % | 0.7 | 8798.68 | 61.59
二 | 间接费 | % | 10.5 | 9502.57 | 997.77
(一) | 企业管理费 | % | 7.8 | 9502.57 | 741.2
(二) | 规费 | % | 2.7 | 9502.57 | 256.57
三 | 企业利润 | % | 7 | 10500.34 | 735.02
四 | 价差
五 | 税金 | % | 9 | 11235.36 | 1011.18
| 合计 | 元 | - | - | 12246.54
第5页 共11页
建筑工程单价表
项目编号： | 1.2.1 | 项目名称：镀锌管防护栏制作安装 |  | 定额单位：t
定额组成：[D080273]×0.0124＋[[借]AP0227]×0.0124＋[[借]AP0253]×0.0124＋[[借]AP0255]×0.0124
施工方法(工作内容)：1.选料,切口,挖孔,切割,调直；安装、焊接、校正固定等。 2.除锈、清洗、磨光、刷漆等全部操作过程。
编号 | 名称 | 单位 | 数量 | 单价（元） | 合计（元）
一 | 直接费 | 元 |  |  | 324.82
(一) | 直接工程费 | 元 |  |  | 304.14
1 | 人工费 | 元 |  |  | 48.89
(1) | 中级工 | 工时 | 0.95 | 14.59 | 13.86
(2) | 初级工 | 工时 | 2.18 | 11.8 | 25.72
(3) | 标准人工费 | 元 | 9.31 | 1 | 9.31
2 | 材料费 | 元 |  |  | 134.93
(1) | 钨棒 | kg | 0.05 | 18 | 0.9
(2) | 氩气 | m3 | 0.31 | 3 | 0.93
(3) | 热镀锌钢管 | kg | 13.14 | 8.69 | 114.19
(4) | 焊锡丝 | kg | 0.11 | 4 | 0.44
(5) | 沥青漆 | kg | 0.33 | 5.3 | 1.75
(6) | 甲苯 | kg | 0.06 | 5 | 0.3
(7) | 其它材料费 | % | 14.1 | 116.5005 | 16.43
3 | 机械费 | 元 |  |  | 120.31
(1) | 切断机 功率(kW) 10 | 台时 | 0.73 | 142.15 | 103.77
(2) | 氩弧焊机 电流500A | 台时 | 0.12 | 130.66 | 15.68
(3) | 标准机械费 | 元 | 0.86 | 1 | 0.86
(二) | 措施费 | % | 6.8 |  | 20.68
1 | 冬季施工增加费 | % | 0.5 | 304.14 | 1.52
2 | 雨季施工增加费 | % | 0.6 | 304.14 | 1.82
3 | 夜间施工增加费 | % |  | 304.14
4 | 特殊地区施工增加费 | % |  | 304.14
5 | 临时施设费 | % | 3 | 304.14 | 9.12
6 | 安全文明生产措施费 | % | 2 | 304.14 | 6.08
7 | 其它费 | % | 0.7 | 304.14 | 2.13
二 | 间接费 | % | 11 | 324.82 | 35.73
(一) | 企业管理费 | % | 8.4 | 324.82 | 27.28
(二) | 规费 | % | 2.6 | 324.82 | 8.45
三 | 企业利润 | % | 7 | 360.55 | 25.24
四 | 价差 |  |  |  | 0.5
(1) | 柴油 | kg | 0.086094 | 5.86 | 0.5
五 | 税金 | % | 9 | 386.29 | 34.77
| 合计 | 元 | - | - | 421.06
第6页 共11页
建筑工程单价表
项目编号： | 1.2.3 | 项目名称：防护栏基础C25砼 |  | 定额单位：100m3
定额组成：[D040071]
施工方法(工作内容)：1.
编号 | 名称 | 单位 | 数量 | 单价（元） | 合计（元）
一 | 直接费 | 元 |  |  | 31157.58
(一) | 直接工程费 | 元 |  |  | 28903.14
1 | 人工费 | 元 |  |  | 6693.76
(1) | 工长 | 工时 | 14.72 | 17.81 | 262.16
(2) | 高级工 | 工时 | 24.44 | 16.73 | 408.88
(3) | 中级工 | 工时 | 254.48 | 14.59 | 3712.86
(4) | 初级工 | 工时 | 195.75 | 11.8 | 2309.85
2 | 材料费 | 元 |  |  | 19598.12
(1) | 水 | m3 | 120 | 2.8 | 336
(2) | 混凝土 纯混凝土C25 2级配 水泥42.5【卵石换碎石】【粗砂换中砂】 | m3 | 103 | 183.28 | 18877.84
(3) | 其它材料费 | % | 2 | 19213.84 | 384.28
3 | 机械费 | 元 |  |  | 2611.26
(1) | 混凝土机械 振捣器 插入式 功率(kW) 1.1 | 台时 | 35 | 12.64 | 442.4
(2) | 混凝土机械 风(砂)水枪 耗风量(m3/min) 6.0 | 台时 | 45.5 | 42.45 | 1931.48
(3) | 其它机械费 | % | 10 | 2373.875 | 237.39
(二) | 措施费 | % | 7.8 |  | 2254.44
1 | 冬季施工增加费 | % | 0.5 | 28903.14 | 144.52
2 | 雨季施工增加费 | % | 0.6 | 28903.14 | 173.42
3 | 夜间施工增加费 | % |  | 28903.14
4 | 特殊地区施工增加费 | % |  | 28903.14
5 | 临时施设费 | % | 4 | 28903.14 | 1156.13
6 | 安全文明生产措施费 | % | 2 | 28903.14 | 578.06
7 | 其它费 | % | 0.7 | 28903.14 | 202.32
二 | 间接费 | % | 10.1 | 31157.58 | 3146.92
(一) | 企业管理费 | % | 7.5 | 31157.58 | 2336.82
(二) | 规费 | % | 2.6 | 31157.58 | 810.1
三 | 企业利润 | % | 7 | 34304.5 | 2401.32
四 | 价差 |  |  |  | 1166141.61
(1) | 柴油 | kg | 1340.16236574335 | 5.86 | 7853.35
(2) | 汽油 | kg | 1750.7218 | 11.855 | 20754.81
(3) | 水泥42.5 | t | 35.123 | 4455.51 | 156490.88
(4) | 中砂 | m3 | 54.384 | 6155.05 | 334736.24
(5) | 碎石 | m3 | 86.623 | 7461.14 | 646306.33
五 | 税金 | % | 9 | 1202847.43 | 108256.27
| 合计 | 元 | - | - | 1311103.7
第7页 共11页
建筑工程单价表
项目编号： | 1.2.4 | 项目名称：基础石方开挖 |  | 定额单位：100m3
定额组成：[D020017]
施工方法(工作内容)：破碎、撬移、解小、翻渣、清面。
编号 | 名称 | 单位 | 数量 | 单价（元） | 合计（元）
一 | 直接费 | 元 |  |  | 4299.15
(一) | 直接工程费 | 元 |  |  | 3980.69
1 | 人工费 | 元 |  |  | 2940.11
(1) | 工长 | 工时 | 23.76 | 17.81 | 423.17
(2) | 初级工 | 工时 | 213.3 | 11.8 | 2516.94
2 | 材料费 | 元 |  |  | 115.94
(1) | 零星材料费 | % | 3 | 3864.6883 | 115.94
3 | 机械费 | 元 |  |  | 924.65
(1) | 土石方机械 风镐(铲) 手持式 | 台时 | 70.53 | 13.11 | 924.65
(二) | 措施费 | % | 8 |  | 318.46
1 | 冬季施工增加费 | % | 0.5 | 3980.69 | 19.9
2 | 雨季施工增加费 | % | 0.6 | 3980.69 | 23.88
3 | 夜间施工增加费 | % |  | 3980.69
4 | 特殊地区施工增加费 | % |  | 3980.69
5 | 临时施设费 | % | 4.2 | 3980.69 | 167.19
6 | 安全文明生产措施费 | % | 2 | 3980.69 | 79.61
7 | 其它费 | % | 0.7 | 3980.69 | 27.86
二 | 间接费 | % | 10.5 | 4299.15 | 451.41
(一) | 企业管理费 | % | 7.8 | 4299.15 | 335.33
(二) | 规费 | % | 2.7 | 4299.15 | 116.08
三 | 企业利润 | % | 7 | 4750.56 | 332.54
四 | 价差
五 | 税金 | % | 9 | 5083.1 | 457.48
| 合计 | 元 | - | - | 5540.58
第8页 共11页
建筑工程单价表
项目编号： | 1.3.1 | 项目名称：被动网主材二次转运 |  | 定额单位：100t
定额组成：([D100092])×0.011+[D100093]×0.011{定*90.000;}＋([D100017])×0.011+[D100022]×0.011{定*38.000;}＋[D100022]×0.011{定*22.750;}＋([D100035])×0.011+[D100038]×0.011{定*245.000;}＋[D100038]×0.011{定*393.750;}
施工方法(工作内容)：1.装、运、卸、堆、空回 2.装,运,卸,堆存,空回. 3.运、卸、堆
编号 | 名称 | 单位 | 数量 | 单价（元） | 合计（元）
一 | 直接费 | 元 |  |  | 2008.95
(一) | 直接工程费 | 元 |  |  | 1881.04
1 | 人工费 | 元 |  |  | 916.51
(1) | 初级工 | 工时 | 77.67 | 11.8 | 916.51
2 | 材料费 | 元 |  |  | 949.77
(1) | 骡子 | 台时 | 2.96 | 320 | 947.2
(2) | 零星材料费 | % | 0.6 | 35.5212 | 0.21
(3) | 零星材料费 | % | 2 | 15.7707 | 0.32
(4) | 零星材料费 | % | 5 | 40.8777 | 2.04
3 | 机械费 | 元 |  |  | 14.76
(1) | 拖拉机 手扶式 功率(kW) 11 | 台时 | 0.66 | 22.36 | 14.76
(二) | 措施费 | % | 6.8 |  | 127.91
1 | 冬季施工增加费 | % | 0.5 | 1881.04 | 9.41
2 | 雨季施工增加费 | % | 0.6 | 1881.04 | 11.29
3 | 夜间施工增加费 | % |  | 1881.04
4 | 特殊地区施工增加费 | % |  | 1881.04
5 | 临时施设费 | % | 3 | 1881.04 | 56.43
6 | 安全文明生产措施费 | % | 2 | 1881.04 | 37.62
7 | 其它费 | % | 0.7 | 1881.04 | 13.17
二 | 间接费 | % | 11 | 2008.95 | 220.98
(一) | 企业管理费 | % | 8.4 | 2008.95 | 168.75
(二) | 规费 | % | 2.6 | 2008.95 | 52.23
三 | 企业利润 | % | 7 | 2229.93 | 156.1
四 | 价差 |  |  |  | 6.56
(1) | 柴油 | kg | 1.119 | 5.86 | 6.56
五 | 税金 | % | 9 | 2392.59 | 215.33
| 合计 | 元 | - | - | 2607.92
第9页 共11页
建筑工程单价表
项目编号： | 1.3.2 | 项目名称：麻绳二次转运 |  | 定额单位：100t
定额组成：([D100092])×0.000015+[D100093]×0.000015{定*90.000;}＋([D100017])×0.000015+[D100022]×0.000015{定*38.000;}＋[D100022]×0.000015{定*22.750;}＋([D100035])×0.000015+[D100038]×0.000015{定*245.000;}＋[D100038]×0.000015{定*393.750;}
施工方法(工作内容)：1.装、运、卸、堆、空回 2.装,运,卸,堆存,空回. 3.运、卸、堆
编号 | 名称 | 单位 | 数量 | 单价（元） | 合计（元）
一 | 直接费 | 元 |  |  | 2.44
(一) | 直接工程费 | 元 |  |  | 2.28
1 | 人工费 | 元 |  |  | 1.3
(1) | 初级工 | 工时 | 0.11 | 11.8 | 1.3
2 | 材料费 | 元 |  |  | 0.96
(1) | 骡子 | 台时 | 0.0030001 | 320 | 0.96
(2) | 零星材料费 | % | 0.6 | 0.048438
(3) | 零星材料费 | % | 2 | 0.021506
(4) | 零星材料费 | % | 5 | 0.055742
3 | 机械费 | 元 |  |  | 0.02
(1) | 拖拉机 手扶式 功率(kW) 11 | 台时 | 0.00080007 | 22.36 | 0.02
(二) | 措施费 | % | 6.8 |  | 0.16
1 | 冬季施工增加费 | % | 0.5 | 2.28 | 0.01
2 | 雨季施工增加费 | % | 0.6 | 2.28 | 0.01
3 | 夜间施工增加费 | % |  | 2.28
4 | 特殊地区施工增加费 | % |  | 2.28
5 | 临时施设费 | % | 3 | 2.28 | 0.07
6 | 安全文明生产措施费 | % | 2 | 2.28 | 0.05
7 | 其它费 | % | 0.7 | 2.28 | 0.02
二 | 间接费 | % | 11 | 2.44 | 0.27
(一) | 企业管理费 | % | 8.4 | 2.44 | 0.2
(二) | 规费 | % | 2.6 | 2.44 | 0.06
三 | 企业利润 | % | 7 | 2.71 | 0.19
四 | 价差 |  |  |  | 0.01
(1) | 柴油 | kg | 0.0010001 | 5.86 | 0.01
五 | 税金 | % | 9 | 2.91 | 0.26
| 合计 | 元 | - | - | 3.17
第10页 共11页
建筑工程单价表
项目编号： | 1.3.3 | 项目名称：发电机设备二次转运 |  | 定额单位：100t
定额组成：[D100092]+[D100093]{定*90.000;}＋[D100017]+[D100022]{定*38.000;}＋[D100022]{定*22.750;}＋[D100047]+[D100048]{定*245.000;}＋[D100048]{定*393.750;}
施工方法(工作内容)：1.装、运、卸、堆、空回 2.装,运,卸,堆存,空回. 3.拆、运、卸、堆、装配
编号 | 名称 | 单位 | 数量 | 单价（元） | 合计（元）
一 | 直接费 | 元 |  |  | 784682.39
(一) | 直接工程费 | 元 |  |  | 734721.34
1 | 人工费 | 元 |  |  | 482875.4
(1) | 初级工 | 工时 | 40866.24 | 11.8 | 482221.63
(2) | 高级工 | 工时 | 7.29 | 16.73 | 121.96
(3) | 中级工 | 工时 | 36.45 | 14.59 | 531.81
2 | 材料费 | 元 |  |  | 243228.17
(1) | 骡子 | 台时 | 757.09 | 320 | 242268.8
(2) | 零星材料费 | % | 0.6 | 3229.1995 | 19.38
(3) | 零星材料费 | % | 2 | 1433.7 | 28.67
(4) | 零星材料费 | % | 15 | 6075.4896 | 911.32
3 | 机械费 | 元 |  |  | 8617.77
(1) | 拖拉机 手扶式 功率(kW) 11 | 台时 | 385.41 | 22.36 | 8617.77
(二) | 措施费 | % | 6.8 |  | 49961.05
1 | 冬季施工增加费 | % | 0.5 | 734721.34 | 3673.61
2 | 雨季施工增加费 | % | 0.6 | 734721.34 | 4408.33
3 | 夜间施工增加费 | % |  | 734721.34
4 | 特殊地区施工增加费 | % |  | 734721.34
5 | 临时施设费 | % | 3 | 734721.34 | 22041.64
6 | 安全文明生产措施费 | % | 2 | 734721.34 | 14694.43
7 | 其它费 | % | 0.7 | 734721.34 | 5143.05
二 | 间接费 | % | 11 | 784682.39 | 86315.06
(一) | 企业管理费 | % | 8.4 | 784682.39 | 65913.32
(二) | 规费 | % | 2.6 | 784682.39 | 20401.74
三 | 企业利润 | % | 7 | 870997.45 | 60969.82
四 | 价差 |  |  |  | 3839.48
(1) | 柴油 | kg | 655.202 | 5.86 | 3839.48
五 | 税金 | % | 9 | 935806.75 | 84222.61
| 合计 | 元 | - | - | 1020029.36
第11页 共11页